## NO-Formation
D | 165 | 0.165 |  |  |  | Kolbenwegsgleichung
s | 155 | 0.155 |  |  |  | genau:
Epsilon | 15
p1 | 100000
T1 | 325
Hu | 42700000 |  |  |  |  | Vereinfacht:
Lambda | 2
lmin | 14.6
kappa | 1.2757
cp | 1004
cv | 787
R | 287
Lambda_p | 0.25 | lambda_p=s/(2*l)
n | 2000 | 1/min |  |  |  | Nox | 0 | ppm
dt= | 0.00041667 | s
Vh | 0.0033143 | pi/4D^2*s
Vc | 0.00023673 | Vh/(epsilon-1)
V1 | 0.003551 | Vc+Vh
39311.5058
Qzu | 5567.144 | mk*Hu |  |  | M N2 | 28 | g/mol | 0.09652 | mol
ml | 0.003807 | p*V/(R*T) |  |  | M O2 | 32 | g/mol | 0.012829 | mol
mk | 0.00013038 | ml/(Lambda*lmin) |  |  | Mluft | 31.16 |  | nLuft | 0.12218
°KW | Kolbenweg | Vh(x) | Vc | V1 | p(phi) | T(phi) | k1(phi) | delta_G O2/O | Kp(T) | [N] Konz_N2 | [O] Konz_O2 | d(NO)/dt in [kmol/(m3*s)] | NO in [kmol/m3] | NO in (kmol/kmol)/s | NO in ppm/s | NO je 5°KW in ppm | Summe NO [ppm]
180 | 0.155 | 0.0033143 | 0.00023673 | 0.003551 | 100000 | 325 |  |  | 101325 | 0.029419 | 0.003793
190 | 0.15411 | 0.0032954 | 0.00023673 | 0.0035321 | 100684.2093 | 325.4793 |  |  | 101325 | 0.029576 | 0.0038133
200 | 0.15146 | 0.0032386 | 0.00023673 | 0.0034753 | 102787.3765 | 326.9369 |  |  | 101325 | 0.030059 | 0.0038756
210 | 0.14704 | 0.0031441 | 0.00023673 | 0.0033808 | 106467.6093 | 329.4322 |  |  | 101325 | 0.0309 | 0.0039839
220 | 0.14087 | 0.0030122 | 0.00023673 | 0.0032489 | 112011.6304 | 333.0664 |  |  | 101325 | 0.032154 | 0.0041457
230 | 0.133 | 0.0028439 | 0.00023673 | 0.0030806 | 119875.6261 | 337.9869 |  |  | 101325 | 0.033911 | 0.0043721
240 | 0.12352 | 0.0026411 | 0.00023673 | 0.0028778 | 130756.5748 | 344.3937 |  |  | 101325 | 0.036301 | 0.0046803
250 | 0.11256 | 0.0024068 | 0.00023673 | 0.0026436 | 145714.0989 | 352.5509 |  |  | 101325 | 0.039517 | 0.005095
260 | 0.10035 | 0.0021458 | 0.00023673 | 0.0023825 | 166380.3473 | 362.8034 |  |  | 101325 | 0.043847 | 0.0056532
270 | 0.087188 | 0.0018643 | 0.00023673 | 0.002101 | 195329.6715 | 375.6027 |  |  | 101325 | 0.049722 | 0.0064106
280 | 0.073438 | 0.0015703 | 0.00023673 | 0.001807 | 236749.2303 | 391.5438 |  |  | 101325 | 0.057811 | 0.0074537
290 | 0.059548 | 0.0012733 | 0.00023673 | 0.00151 | 297694.7844 | 411.4169 |  |  | 101325 | 0.069182 | 0.0089197
300 | 0.046016 | 0.00098393 | 0.00023673 | 0.0012207 | 390507.501 | 436.2701 |  |  | 101325 | 0.085581 | 0.011034
310 | 0.033369 | 0.00071351 | 0.00023673 | 0.00095024 | 537501.0611 | 467.4598 |  |  | 101325 | 0.10994 | 0.014174
320 | 0.022134 | 0.00047328 | 0.00023673 | 0.00071002 | 779546.2941 | 506.573 |  |  | 101325 | 0.14713 | 0.01897
330 | 0.012805 | 0.0002738 | 0.00023673 | 0.00051053 | 1187360.7328 | 554.803 |  |  | 101325 | 0.20462 | 0.026382
340 | 0.005807 | 0.00012417 | 0.00023673 | 0.0003609 | 1848211.8269 | 610.4827 |  |  | 101325 | 0.28946 | 0.03732
350 | 0.0014695 | 3.1422e-05 | 0.00023673 | 0.00026816 | 2699757.9157 | 662.5878 |  |  | 101325 | 0.38957 | 0.050228
360 | 5.8163e-34 | 1.2437e-35 | 0.00023673 | 0.00023673 | 3165013.991 | 685.753 |  |  | 101325 | 0.44128 | 0.056894
[5 empty] | 303975 | 2500 |  |  | 101325 | 0.011625 | 0.0014989
360 | 5.8163e-34 | 1.2437e-35 | 0.00023673 | 0.00023673 | 11456914.7912 | 2482.3315 |  |  | 101325 | 0.44128 | 0.056894
365 | 0.0003685 | 7.8794e-06 | 0.00023673 | 0.00024461 | 11404192.8913 | 2460.0221 |  |  | 101325 | 0.44323 | 0.057146
370 | 0.0014695 | 3.1422e-05 | 0.00023673 | 0.00026816 | 11265666.7842 | 2398.4764 |  |  | 101325 | 0.44908 | 0.057901
375 | 0.0032897 | 7.0342e-05 | 0.00023673 | 0.00030708 | 11078654.3171 | 2310.5027 |  |  | 101325 | 0.45844 | 0.059107
380 | 0.005807 | 0.00012417 | 0.00023673 | 0.0003609 | 10879061.6568 | 2209.8631 |  |  | 101325 | 0.47069 | 0.060686
385 | 0.0089914 | 0.00019226 | 0.00023673 | 0.00042899 | 10692002.3263 | 2107.0233 |  |  | 101325 | 0.48517 | 0.062553
390 | 0.012805 | 0.0002738 | 0.00023673 | 0.00051053 | 10531004.4095 | 2008.3104 |  |  | 101325 | 0.50135 | 0.06464
395 | 0.017203 | 0.00036784 | 0.00023673 | 0.00060457 | 10401063.9554 | 1916.8397 |  |  | 101325 | 0.5188 | 0.066889
400 | 0.022134 | 0.00047328 | 0.00023673 | 0.00071002 | 10301965.6449 | 1833.7244 |  |  | 101325 | 0.53714 | 0.069254
405 | 0.027543 | 0.00058894 | 0.00023673 | 0.00082567 | 10230676.238 | 1758.9898 |  |  | 101325 | 0.55609 | 0.071697
410 | 0.033369 | 0.00071351 | 0.00023673 | 0.00095024 | 10182816.9669 | 1692.14 |  |  | 101325 | 0.57536 | 0.074181
415 | 0.039548 | 0.00084564 | 0.00023673 | 0.0010824 | 10153514.8434 | 1632.4718 |  |  | 101325 | 0.59467 | 0.076671
420 | 0.046016 | 0.00098393 | 0.00023673 | 0.0012207 | 10137894.2521 | 1579.2377 |  |  | 101325 | 0.61377 | 0.079134
425 | 0.052704 | 0.0011269 | 0.00023673 | 0.0013637 | 10131373.6617 | 1531.7217 |  |  | 101325 | 0.6324 | 0.081536
430 | 0.059548 | 0.0012733 | 0.00023673 | 0.00151 | 10129856.2522 | 1489.2725 |  |  | 101325 | 0.65033 | 0.083848
435 | 0.06648 | 0.0014215 | 0.00023673 | 0.0016582 | 10129856.2522 | 1451.3121 |  |  | 101325 | 0.66734 | 0.086041
440 | 0.073438 | 0.0015703 | 0.00023673 | 0.001807 | 10129856.2522 | 1417.3348 |  |  | 101325 | 0.68334 | 0.088103
445 | 0.080359 | 0.0017183 | 0.00023673 | 0.001955 | 10129562.3961 | 1386.9011 |  |  | 101325 | 0.69831 | 0.090034
450 | 0.087187 | 0.0018643 | 0.00023673 | 0.002101 | 10128490.3373 | 1359.63 |  |  | 101325 | 0.71224 | 0.09183
455 | 0.093868 | 0.0020071 | 0.00023673 | 0.0022439 | 10126298.7534 | 1335.1912 |  |  | 101325 | 0.72512 | 0.093491
460 | 0.10035 | 0.0021458 | 0.00023673 | 0.0023825 | 10122773.5019 | 1313.2983 |  |  | 101325 | 0.73696 | 0.095016
465 | 0.1066 | 0.0022793 | 0.00023673 | 0.002516 | 10117812.1171 | 1293.7022 |  |  | 101325 | 0.74775 | 0.096408
470 | 0.11256 | 0.0024068 | 0.00023673 | 0.0026436 | 10111408.7471 | 1276.1858 |  |  | 101325 | 0.75753 | 0.09767
475 | 0.11821 | 0.0025276 | 0.00023673 | 0.0027644 | 10103639.6502 | 1260.5596 |  |  | 101325 | 0.76634 | 0.098804
480 | 0.12352 | 0.0026411 | 0.00023673 | 0.0028778 | 10094649.3978 | 1246.6579 |  |  | 101325 | 0.77419 | 0.099817
485 | 0.12845 | 0.0027466 | 0.00023673 | 0.0029834 | 10084637.958 | 1234.3358 |  |  | 101325 | 0.78115 | 0.10071
490 | 0.133 | 0.0028439 | 0.00023673 | 0.0030806 | 10073848.8436 | 1223.4661 |  |  | 101325 | 0.78724 | 0.1015
495 | 0.13714 | 0.0029325 | 0.00023673 | 0.0031692 | 10062558.4923 | 1213.938 |  |  | 101325 | 0.79253 | 0.10218
500 | 0.14087 | 0.0030122 | 0.00023673 | 0.0032489 | 10051067.0241 | 1205.6546 |  |  | 101325 | 0.79707 | 0.10277
505 | 0.14417 | 0.0030827 | 0.00023673 | 0.0033195 | 10039690.4725 | 1198.5323 |  |  | 101325 | 0.80089 | 0.10326
510 | 0.14704 | 0.0031441 | 0.00023673 | 0.0033808 | 10028754.5379 | 1192.4991 |  |  | 101325 | 0.80407 | 0.10367
515 | 0.14947 | 0.003196 | 0.00023673 | 0.0034328 | 10018589.8506 | 1187.4941 |  |  | 101325 | 0.80664 | 0.104
520 | 0.15146 | 0.0032386 | 0.00023673 | 0.0034753 | 10009528.6793 | 1183.4666 |  |  | 101325 | 0.80865 | 0.10426
525 | 0.15301 | 0.0032717 | 0.00023673 | 0.0035084 | 10001902.9671 | 1180.3759 |  |  | 101325 | 0.81015 | 0.10445
530 | 0.15411 | 0.0032954 | 0.00023673 | 0.0035321 | 9996043.5365 | 1178.1904 |  |  | 101325 | 0.81118 | 0.10459
535 | 0.15478 | 0.0033095 | 0.00023673 | 0.0035463 | 9992280.2758 | 1176.8879 |  |  | 101325 | 0.81177 | 0.10466
540 | 0.155 | 0.0033143 | 0.00023673 | 0.003551 | 9990943.1001 | 1176.4552 |  |  | 101325 | 0.81196 | 0.10469
[15 empty] | entspricht |  | 0 | ppm

## Bildungsenthalpie
T[K] |  | delta G [J/mol] freie Bildungsenthalpie O Radikal | Kp
200 | 237.374 | 237374 | 1.0047e-62
300 | 231.67 | 231670 | 4.5837e-41
400 | 225.719 | 225719 | 3.3347e-30
500 | 219.605 | 219605 | 1.1408e-23
600 | 213.375 | 213375 | 2.6509e-19
700 | 207.06 | 207060 | 3.5354e-16
800 | 200.679 | 200679 | 7.8801e-14
900 | 194.246 | 194246 | 5.3192e-12
1000 | 187.772 | 187772 | 1.554e-10
1100 | 181.263 | 181263 | 2.4673e-09
1200 | 174.724 | 174724 | 2.4785e-08
1300 | 168.159 | 168159 | 1.75e-07
1400 | 161.572 | 161572 | 9.3639e-07
1500 | 154.966 | 154966 | 4.0124e-06
1600 | 148.342 | 148342 | 1.4353e-05
1700 | 141.702 | 141702 | 4.4246e-05
1800 | 135.049 | 135049 | 0.00012046
1900 | 128.384 | 128384 | 0.00029536
2000 | 121.709 | 121709 | 0.00066248
2100 | 115.023 | 115023 | 0.0013768
2200 | 108.329 | 108329 | 0.0026782
2300 | 101.627 | 101627 | 0.0049192
2400 | 94.918 | 94918 | 0.0085919
2500 | 88.203 | 88203 | 0.014356
2600 | 81.483 | 81483 | 0.023064
2700 | 74.757 | 74757 | 0.035784
2800 | 68.027 | 68027 | 0.053814
2900 | 61.292 | 61292 | 0.0787
3000 | 54.554 | 54554 | 0.11223
3100 | 47.812 | 47812 | 0.15644
3200 | 41.068 | 41068 | 0.2136
3300 | 34.32 | 34320 | 0.28625
3400 | 27.57 | 27570 | 0.37707 | y = -5,32E-04x2 - 6,40E+01x + 2,52E+05
3500 | 20.818 | 20818 | 0.48899
3600 | 14.063 | 14063 | 0.62509
3700 | 7.307 | 7307 | 0.78857
3800 | 0.548 | 548 | 0.9828
3900 | -6.212 | -6212 | 1.2112
4000 | -12.974 | -12974 | 1.4772
4100 | -19.737 | -19737 | 1.7843
4200 | -26.501 | -26501 | 2.136
4300 | -33.267 | -33267 | 2.5359
4400 | -40.034 | -40034 | 2.9873
4500 | -46.802 | -46802 | 3.4937
4600 | -53.571 | -53571 | 4.0583
4700 | -60.342 | -60342 | 4.6844